## Tabelle1
Zahnradberechnung |  |  | von Eingangswelle
Entwurf
KA | 1.1 | II 10/7 |  | M | 402.0756 | Nm
P | 40 | kW |  | u=i | 3.0345 | [7 empty] | Diese Werte sind manuell einzugeben
n | 950 | min-1 |  | Δi | 1.1494 | %
z1 | 29
z2 | 88 |  |  | berechnetes mn | 2.4567 | mm | Gehärtete ZR | [5 empty] | Diese Werte müssen aus den gelben Seiten herrausgesucht werden
isoll | 3
β | 10 | ° |  | berechnetes mn | 1.9604 | mm | vergütete ZR
SF für Abschätz. | 1.5
SH für Abschätz. | 1 |  |  | gewähltes mn | 3 | mm |  | Ergebnisse: | [5 empty] | Ritzel | Rad
σFlim | 430 | MPa | II 10/6
σHlim | 1500 | MPa | II 10/6 | [8 empty] | SF |  | 2.728 | 2.8489
b/d1 für Abschätz. | 0.6
α=αn | 20 | ° | [9 empty] | SH |  | 1.821
E1 | 210000 | MPa
E2 | 210000 | MPa | [9 empty] | Ft |  | 9012.0403 | 2969.8769 | Tangential
b | 54.5 | mm
b berechnet | 53.0053 | mm | [9 empty] | Fr |  | 3600.0212 | 1186.3706 | Radial
ad | 178.2074 | mm |  | a | 180 | mm | [5 empty] | Fa |  | 1589.0659 | 523.6694 | Axial
mt | 3.0463 | mm
(x1+x2) | 0.61883 | mm
αt | 20.2836 | °
αw=αwt | 21.7751 | °
k* | -0.021282 | mm
Ritzel |  |  |  | Rad |  |  | Abschätzung x1 nach Roloff/Matek: |  |  | 0.31301
z1 | 29 |  |  | z2 | 88
zn1 | 30.3629 |  |  | zn2 | 92.1358
d1 | 88.3421 | mm |  | d2 | 268.0726 | mm
x1 | 0.31 | mm |  | x2 | 0.30883 | mm
da1 | 96.0744 | mm |  | da2 | 275.7979 | mm
db1 | 82.8639 | mm |  | db2 | 251.449 | mm
df1 | 82.7021 | mm |  | df2 | 262.4256 | mm
dw1 | 89.2308 | mm |  | dw2 | 270.7692 | mm
εα | 1.5806 | => | 58.06% | Zwei Zähne im Einsatz
εβ | 1.0041 | wenn ganzzahlig dann relativ geräuscharm
εγ | 2.5847
Festigkeitsberechnungen
Ft | 9102.6946 | N
σFG | 860 | MPa
σF1 | 315.2436 | MPa |  | SF1 | 2.728 |  | Ritzel
σFO1 | 149.8625 | MPa
σF2 | 301.8696 | MPa |  | SF2 | 2.8489 |  | Rad
σFO2 | 143.5047 | MPa
σHG | 1500 | MPa
|  |  |  | SH | 1.821
σH | 823.7222 | MPa
σHO | 567.9421 | MPa
KV | 1.0652 |  |  | KHβ | 1.7953 |  |  |  | ZH | 2.3673
K1 | 8.3 | II 10/8 |  | Fβy | 15.5635 | μm |  |  | ZE | 191.7029
K2 | 0.0087 | II 10/8 |  | Fβx | 18.31 | μm |  |  | Zε | 0.79541
KFα | 1 | II 10/8 |  | fsh | 7 | μm | II 10/9 |  | Zβ | 0.99237
KFβ | 1.7953 |  |  | fma | 9 | μm |  |  | KHα | 1 | II 10/8
|  |  |  | fHβ | 9 | μm | II 10/9
YFS1 | 4.125 | II 10/10 |  | yβ | 2.7465 | μm
YFS2 | 3.95 | II 10/10
Yε | 0.71188 |  |  | Fm/b | 195.7044 | N/mm
Yβ | 0.91667